## TRO
TROŠKOVNIK RADOVA NA UREĐENJU
VANJSKOG NOGOMETNOG IGRALIŠTA NA k.č. 496/1
k.o.VRGORAC
KAŠTEL NOVI, prosinac 2023.

## 1
Građevina: |  | T.A.U.OPREMA d.o.o. |  |  | oznaka projekta:
SPORTSKO IGRALIŠTE NA k.č.496/1 k.o. Vrgorac |  |  |  |  | I.D.3/23
Šantićeva 23, Kaštel Novi
R.b. | Opis stavke | Jed. mjere | Količina | Jed. cijena | Ukupno
1 | Reparacija postojeće asfaltne površine.
Stavka obuhvaća mjestimično skidanje neravnina te
zapunjavanje pukotina repaturnim mortom, fleksibilnim ljepilom
i slično. Predviđena je reparacija ukupno cca. 10 m2 pukotine
prosječne dubine 5 cm.
| Obračun za m3 utrošenog materijala. | m3 | 0.5 |  | 0
2. | Izveda temelja vratnica.
Stavka obuhvaća rezanje asfalta, iskop, odvoz i betoniranje.
Dimenzije temelja za jednu vratnica su 5,5mx0,3x0,4m.
Ukupna utrošak betona za jednu vratnicu je 0,70 m3
| Obračun po m3 temelja za obje vratnice. | kom | 1.4 |  | 0
3. | Dobava i ugradnja multifunkcionalne sportske podloge na
postojeće sportsko igralište.
Tehnički parametri:
Multifunkcionalna sportska podloga je kvadratnog oblika
sa sačastom ispunom. Izrađena od polipropilena kopolimera
, UV stabilnog materijala.
Dimenzije pločice 12,2 x 250 x 250 mm sa tolerancijom dimenzija 5%
Maksimalno odstupanje od pravokutnosti je 0,15mm prema normi
HRN E 14041 ili jednakovrijedno
Minimalna otpornost na habanje 0,08g prema normi EN ISO 5470-1
i EN 14836 ili jednakovrijedno.
Međusobno se spaja pomoću trnova i utora.
Predviđene su dvije boje podloge po izboru naručitelja.
| Obračun po m2 komplet ugrađene podloge | m2 | 1070 |  | 0
4. | Dobava i ugradnja dvokrilnih vrata ukupne dimenzije 3,00x2,00m
Vrata se sastoji od fiksnog dijela širine 150cm i vrata za
pješake širine 150cm. Fiksni dio vrata mora imati mogućnost
otvaranja podizanjem mehanizma.
Vrata su od čeličnih cijevnih stipova pravokutnog presjeka 60/40
sa ispunom od panela 8/6/8.
Profili i ispuna moraju biti pocinćani i plastificirani
| Obračun po komadu ugrađenih vrata | kom | 1 |  | 0
5. | Dobava i ugradnja zaštite stepenica od L profila od SBR-a.
Profili su dimenzija 145x400x1000mm, debljine 45mm.
Ugradnja se vrši ljepljeljem profila na stepenice.
| Obračun po m' dužnom ugrađenog L profila. | m' | 40 |  | 0
6. | Dobava i ugradnja zaštitne mreže
Dobava i ugradnja zaštitne PE mreže. Oko 70x70mm,
debljine 3mm, boja zelena.
U cijenu uključen sav materijal potreban za montažu
(čelično uže 4mm, natezaći, zabice i dr.)
| Obračun po m2 ugrađene zaštitne mreže | m2 | 96 |  | 0
Dobava i ugradnja čelične vratnice 300x200 cm, Fi 80 cm,
Boja bijela. Komplet s mrežom i svim pričvrsnim materijalom.
Mreža od polipropilena vezana čvorom, debljine 5 mm, oko 10x10 cm, bijela.
Mreža se na vratnice postavlja prošivanjem užeta ili sajle kroz očice
koje se nalaze na vratnicama.
Vratnice se pričvršćuju za tlo sidrenim vijcima u betonski temelj po
uputi proizvođača. Izrada temelja nije predmet ove stavke troškovnika.
| Obračun po komadu ugrađene vratnice | kom | 2 |  | 0
8. | Demontaža postojećih koševa.
Stavka obuhvaća demontražu i odvoz koševa na trajni deponij
| Obračun po komadu demontiranog koša | kom | 4 |  | 0
9. | Mjestimično skidanje (obijanje) neravnina sa zidova. Skidanje se vrši
brusilicom. Skidanje je predviđeno na ukupnoj površini od 50m2.
Skinuti materijal je potrebno propisno zbrinuti.
| Obračun po m2 skinute površine | m2 | 50 |  | 0
10 | Mjestimično gletanje zidova reparaturnim mortom. Gletanje se vrši
minimalno 6 sati poslije impregnacije. Podloga mora biti suha, čista, nosiva.
Predviđeno je gletanje cca. 50 m2.
| Obračun po m2 gletane površine. | m2 | 50 |  | 0
11. | Bojanje zidova
Stavka obuhvaća dobavu boje i bojanje vanjskih zidova.
Boja mora biti UV stablina, na osnovi vodene disperzije poliakrilnog
polimera, prirodnih punila i aditiva. Bojanje u dvije ruke.
U cijenu uključiti i impregnaciju zidova. Impregnaciju razrijediti u
omjeru 1:2 minimalno 6 sati prije gletanja.
| Obračun po m2 obojanog zida | m2 | 250 |  | 0
12. | Izrada linija sportskog igrališta.
Debljina linija 8cm, boja bijela
Bojanje se izvodi poliuretanskom dvokomponetnom bojom.
Iscrtavaju se igrališta za male sportove.
| Obračun po m iscrtane linije. | m | 150 |  | 0
| UKUPNO BEZ PDV-a: |  |  |  | 0
| PDV |  |  |  | 0
| UKUPNO SA PDV-om: |  |  |  | 0